## Folha1
Bola metal | Distância |  |  |  |  | Tempo |  |  |  |  | Velocidade
Short Range | L | ΔL | média L | desvio | incerteza L | t | Δt | média t | desvio | incerteza t | V | ΔV | %
| mm | mm | mm | mm | mm | s | s | s | s | s | m/s | m/s
| 100 | 0.5 | 100 | 0.3333 | 0.5 | 0.0417 | 0.0001 | 0.0429 | 0.0012 | 0.0012 | 2.3388 | 0.0771 | 92.29%
| 101 | 0.5 |  | 0.6666 |  | 0.0440 | 0.0001 |  | 0.0011
| 100 | 0.5 |  | 0.3333 |  | 0.0429 | 0.0001 |  | 0
| Resultado Final | 2.3388 | 0.0771
| Alcance |  | Altura inicial | Angulo
| X | Média | Yi | θ
| mm | mm | mm | graus
| 772 | 770.3 | 259 | 30
773
766
| 780 | 775.3 |  | 34
771
775
| 777 | 777.7 |  | 38
778
778
| 761 | 770 |  | 40
769
780
| 771 | 770.7 |  | 43
776
765
| Massa |  | Comprimento | Ângulo | média Ângulo | erro Ângulo | Altura | erro Altura | Velocidade
| Péndulo | Bola | l(Péndulo) | θ | θ | Δθ | h | Δθ | Vo
| g | g | m | graus | graus | graus | m | m | m/s
| 237.5 | 63.4 | 0.348 | 16.5 | 16.75 | 0.25 | 0.015 | 0.25 | 2.54
17
16.5
17